## Sheet1
Hexbeam Design paramters
Band | Spreader Position | Hex R | L Director | L Reflector | L Tip Front | L Tip Rear | L Spacer F | L Spacer R | W front | W rear | Z pos. | Note:
50 Ohm line 100 ohm interconnects fed at 15m wire -- base design
20m | 181.1" | 150.8" | 413.5" | 418.7" | 39.0" | 21.3" | 35.0" | 29.1" | 24.7" | 51.9" | 0" | Feed point 12" below wire
17m | 138.3" | 117.6" | 328.2" | 327.1" | 34.3" | 18.4" | 23.1" | 21.5" | 16.0" | 39.1" | 27.5"
15m | 116.5" | 100.8" | 275.6" | 276.9" | 26.6" | 14.2" | 22.7" | 19.9" | 17.2" | 36.0" | 41.7"
12m | 96.6" | 89.6" | 236.9" | 258.3" | 25.1" | 9.6" | 23.7" | 15.9" | 14.1" | 30.3" | 53.9"
10m | 88.1" | 77.7" | 210.2" | 211.6" | 20.3" | 10.9" | 18.9" | 15.8" | 13.1" | 28.6" | 65.0"
Band | Spreader Position | Hex R | L Director | L Reflector | L Tip Front | L Tip Rear | L Spacer F | L Spacer R | W front | W rear | Z pos.
75 Ohm line 51.5m electrical length, 100 ohm interconnects fed at 15m wire
20m | 181.1" | 150.8 " | 413.3" | 420.2" | 39.1" | 21.1" | 35.1" | 29.0" | 24.6" | 51.2" | 0"
17m | 138.3" | 117.3" | 326.9" | 327.4" | 34.5" | 18.2" | 23.2" | 21.5" | 15.95" | 38.6" | 27.5"
15m | 116.5" | 100.8" | [8 empty] | 41.7"
12m | 96.6" | 89.8" | [8 empty] | 53.9"
10m | 88.1" | 77.9" | [8 empty] | 65.0"
Band | Spreader Position | Hex R | L Director | L Reflector | L Tip Front | L Tip Rear | L Spacer F | L Spacer R | W front | W rear | Z pos.
Reoptimized 75 Ohm line 49.45m electrical length, 100 ohm interconnects fed at 15m wire
20m | 181.1" | 150.8 " | 414.0" | 421.0" | 38.9" | 25.2" | 34.4" | 26.7" | 25.2" | 48.4" | 0"
17m | 138.3" | 117.3" | 327.0" | 332.7" | 31.0" | 22.0" | 24.9" | 17.6" | 18.0" | 35.2" | 27.5"
15m | 116.5" | 100.8" | [8 empty] | 41.7"
12m | 96.6" | 89.8" | [8 empty] | 53.9"
10m | 88.1" | 77.9" | [8 empty] | 65.0"

## Sheet2
Reparameterized Model results
| 75 Ohm cable 49.45 m electrical long | [5 empty] | GR_3ELE_Full_75willusethis.NEC
Band | Param | Value | Description | Meters | Inches | Height | Max Gain | at ang. | 15 deg. gain
| WL20 | 21.277
14.0997 | FD20 | 0.36 | Hex diameter | 7.6597 | 301.5638 | 11 | 11.32 | 26 | 9.6
MHz |  |  | Hex radius | 3.8299 | 150.7819 | 15 | 11.67 | 20 | 11.2
| FDIR20 | 0.491 | Director | 10.447 | 411.2995
Standard | FDRV20 | 0.497 | Driver LOA | 10.5747 | 416.3256 |  | Hex NOW
Hex | FREF20 | 0.503 | Refelctor | 10.7023 | 421.3516 | 11 | 9.43 | 26 | 7.53
Diameter | FF20 | 0.02245 | Front W radius | 0.47767 | 18.8059
| FR20 | 0.068981 | Rear W radius | 1.4677 | 57.7838 |  | GR_3ELE_50cloneO4
| FT20 | 0.98189 | Front tip | 1.4311 | 56.3417 | 11 | 10.99 | 26 | 9.21
|  |  | Rear tip | 0.026395 | 1.0392
|  |  | Front Spacer | 0.59972 | 23.6111 |  |  |  |  | 50 Ohm match |  | 50 Ohm match |  | 50 Ohm match
|  |  | Rear Spacer | 1.1142 | 43.8651 |  |  |  |  | Band | Param | Value | Description | Meters | Inches
y
| WL20 | 21.277 | [8 empty] | WL20 | 21.277
14.0997 | FD20 | 0.34 | Hex diameter | 7.2342 | 284.8102 |  |  |  |  | 14.0997 | FD20 | 0.357 | Hex diameter | 7.5959 | 299.0507
MHz |  |  | Hex radius | 3.6171 | 142.4051 |  |  |  |  | MHz |  |  | Hex radius | 3.7979 | 149.5254
| FDIR20 | 0.493 | Director | 10.4896 | 412.9748 | [5 empty] | FDIR20 | 0.495 | Director | 10.5321 | 414.6502
Minimial | FDRV20 | 0.503 | Driver LOA | 10.7023 | 421.3516 | [5 empty] | FDRV20 | 0.505 | Driver LOA | 10.7449 | 423.027
Hex | FREF20 | 0.514 | Refelctor | 10.9364 | 430.5661 | [5 empty] | FREF20 | 0.512 | Refelctor | 10.8938 | 428.8907
Diameter | FF20 | -0.015 | Front W radius | -0.31916 | -12.5652 | [5 empty] | FF20 | 0.031103 | Front W radius | 0.66178 | 26.0543
| FR20 | 0.045237 | Rear W radius | 0.96251 | 37.894 | [5 empty] | FR20 | 0.039959 | Rear W radius | 0.85021 | 33.4727
| FT20 | 0.9768 | Front tip | 1.6938 | 66.6865 | [5 empty] | FT20 | 0.61731 | Front tip | 0.97196 | 38.266
|  |  | Rear tip | 0.040237 | 1.5842 | [7 empty] | Rear tip | 0.60254 | 23.7221
|  |  | Front Spacer | 0.57515 | 22.6435 | [7 empty] | Front Spacer | 0.80161 | 31.5595
|  |  | Rear Spacer | 0.93342 | 36.7489 | [7 empty] | Rear Spacer | 0.83943 | 33.0484
17 Meter | WL17 | 16.575 | [7 empty] | 17 Meter | WL17 | 16.575
18.0995 | FD17 | 0.357 | Hex diameter | 5.9173 | 232.9636 | 11 | 11.1 | 22 | 10.23 | 18.0995 | FD17 | 0.357 | Hex diameter | 5.9173 | 232.9636
MHz |  |  | Hex radius | 2.9586 | 116.4818 | 15 | 11.23 | 16 | 11.21 | MHz |  |  | Hex radius | 2.9586 | 116.4818
| FDIR17 | 0.499 | Director | 8.2709 | 325.627 | [5 empty] | FDIR17 | 0.499 | Director | 8.2709 | 325.627
| FDRV17 | 0.504 | Driver LOA | 8.3538 | 328.8898 |  | Hex NOW |  |  |  | FDRV17 | 0.504 | Driver LOA | 8.3538 | 328.8898
| FREF17 | 0.508 | Refelctor | 8.4201 | 331.5 | 11 | 9.33 | 22 | 8.41 |  | FREF17 | 0.508 | Refelctor | 8.4201 | 331.5
| FF17 | 0.015722 | Front W radius | 0.26059 | 10.2595 | [5 empty] | FF17 | 0.015722 | Front W radius | 0.26059 | 10.2595
| FR17 | 0.052769 | Rear W radius | 0.87465 | 34.4349 |  | GR_3ELE_50cloneO4 |  |  |  | FR17 | 0.052769 | Rear W radius | 0.87465 | 34.4349
| FT17 | 0.95391 | Front tip | 1.1621 | 45.7527 | 11 | 11.23 | 22 | 10.3 |  | FT17 | 0.95391 | Front tip | 1.1621 | 45.7527
|  |  | Rear tip | 0.056145 | 2.2104 | [7 empty] | Rear tip | 0.056145 | 2.2104
|  |  | Front Spacer | 0.39706 | 15.6321 | [7 empty] | Front Spacer | 0.39706 | 15.6321
|  |  | Rear Spacer | 0.93658 | 36.8732 | [7 empty] | Rear Spacer | 0.93658 | 36.8732
15 Meter | WL15 | 14.184 | [7 empty] | 15 Meter | WL15 | 14.184
21.1506 | FD15 | 0.357 | Hex diameter | 5.0637 | 199.3578 | 11 | 10.96 | 19 | 10.46 | 21.1506 | FD15 | 0.357 | Hex diameter | 5.0637 | 199.3578
MHz |  |  | Hex radius | 2.5318 | 99.6789 | 15 | 11.22 | 14 | 11.17 | MHz |  |  | Hex radius | 2.5318 | 99.6789
| FDIR15 | 0.488 | Director | 6.9218 | 272.5115 | [5 empty] | FDIR15 | 0.488 | Director | 6.9218 | 272.5115
| FDRV15 | 0.497 | Driver LOA | 7.0494 | 277.5373 |  | Hex NOW |  |  |  | FDRV15 | 0.497 | Driver LOA | 7.0494 | 277.5373
| FREF15 | 0.505 | Refelctor | 7.1629 | 282.0047 | 11 | 9.05 | 19 | 8.63 |  | FREF15 | 0.505 | Refelctor | 7.1629 | 282.0047
| FF15 | 0.031776 | Front W radius | 0.45071 | 17.7445 | [5 empty] | FF15 | 0.031776 | Front W radius | 0.45071 | 17.7445
| FR15 | 0.064814 | Rear W radius | 0.91932 | 36.1938 |  | GR_3ELE_50cloneO4 |  |  |  | FR15 | 0.064814 | Rear W radius | 0.91932 | 36.1938
| FT15 | 0.97341 | Front tip | 0.96648 | 38.0504 | 11 | 10.96 | 20 | 10.42 |  | FT15 | 0.97341 | Front tip | 0.96648 | 38.0504
|  |  | Rear tip | 0.026399 | 1.0393 | [7 empty] | Rear tip | 0.026399 | 1.0393
|  |  | Front Spacer | 0.25776 | 10.1479 | [7 empty] | Front Spacer | 0.25776 | 10.1479
|  |  | Rear Spacer | 0.71946 | 28.3253 | [7 empty] | Rear Spacer | 0.71946 | 28.3253
12 Meter | WL12 | 12.036 | [7 empty] | 12 Meter | WL12 | 12.036
24.9252 | FD12 | 0.357 | Hex diameter | 4.2969 | 169.1674 | 11 | 11.78 | 17 | 11.66 | 24.9252 | FD12 | 0.357 | Hex diameter | 4.2969 | 169.1674
MHz |  |  | Hex radius | 2.1484 | 84.5837 | 15 | 12.21 | 12 | 11.68 | MHz |  |  | Hex radius | 2.1484 | 84.5837
| FDIR12 | 0.498 | Director | 5.9939 | 235.9814 | [5 empty] | FDIR12 | 0.497 | Director | 5.9819 | 235.5076
| FDRV12 | 0.501 | Driver LOA | 6.03 | 237.403 |  | Hex NOW |  |  |  | FDRV12 | 0.5 | Driver LOA | 6.018 | 236.9291
| FREF12 | 0.504 | Refelctor | 6.0661 | 238.8246 | 11 | 9.95 | 16 | 9.88 |  | FREF12 | 0.503 | Refelctor | 6.0541 | 238.3507
| FF12 | 0.018282 | Front W radius | 0.22004 | 8.6631 | [5 empty] | FF12 | 0.019653 | Front W radius | 0.23654 | 9.3127
| FR12 | 0.056282 | Rear W radius | 0.67741 | 26.6697 |  | GR_3ELE_50cloneO4 |  |  |  | FR12 | 0.050506 | Rear W radius | 0.60789 | 23.9327
| FT12 | 0.93788 | Front tip | 0.81276 | 31.9984 | 11 | 11.66 | 17 | 11.52 |  | FT12 | 0.93426 | Front tip | 0.804 | 31.6536
|  |  | Rear tip | 0.053834 | 2.1194 | [7 empty] | Rear tip | 0.056572 | 2.2272
|  |  | Front Spacer | 0.29961 | 11.7957 | [7 empty] | Front Spacer | 0.3006 | 11.8347
|  |  | Rear Spacer | 0.65956 | 25.9668 | [7 empty] | Rear Spacer | 0.71497 | 28.1484
10 Meter | WL10 | 10.638 | [7 empty] | 10 Meter | WL10 | 10.638
28.2008 | FD10 | 0.357 | Hex diameter | 3.7978 | 149.5183 | 11 | 10.74 | 16 | 10.73 | 28.2008 | FD10 | 0.357 | Hex diameter | 3.7978 | 149.5183
MHz |  |  | Hex radius | 1.8989 | 74.7592 | 15 | 11.04 | 11 | 9.75 | MHz |  |  | Hex radius | 1.8989 | 74.7592
| FDIR10 | 0.49 | Director | 5.2126 | 205.2213 | [5 empty] | FDIR10 | 0.49 | Director | 5.2126 | 205.2213
| FDRV10 | 0.499 | Driver LOA | 5.3084 | 208.9906 |  | Hex NOW |  |  |  | FDRV10 | 0.5 | Driver LOA | 5.319 | 209.4094
| FREF10 | 0.508 | Refelctor | 5.4041 | 212.76 | 11 | 8.2 | 14 | 8.24 |  | FREF10 | 0.51 | Refelctor | 5.4254 | 213.5976
| FF10 | 0.026071 | Front W radius | 0.27734 | 10.919 | [5 empty] | FF10 | 0.043654 | Front W radius | 0.46439 | 18.2831
| FR10 | 0.061123 | Rear W radius | 0.65023 | 25.5995 |  | GR_3ELE_50cloneO4 |  |  |  | FR10 | 0.050383 | Rear W radius | 0.53597 | 21.1014
| FT10 | 0.84336 | Front tip | 0.63699 | 25.0783 | 11 | 11.8 | 15 | 11.8 |  | FT10 | 0.69329 | Front tip | 0.52733 | 20.761
|  |  | Rear tip | 0.11831 | 4.6579 | [7 empty] | Rear tip | 0.23329 | 9.1846
|  |  | Front Spacer | 0.32003 | 12.5995 | [7 empty] | Front Spacer | 0.27982 | 11.0165
|  |  | Rear Spacer | 0.45325 | 17.8446 | [7 empty] | Rear Spacer | 0.4124 | 16.2361